## BOM E6 2.1
Description | Designator | Manufacturer Part Number | Quantity | Value
SMD Power landing | P4, P5, P6, P7, P9 | - | 5 | -
R 0 ohm, 0603 | R6 |  | 1 | 0
4.7µF 100V Ceramic Capacitor X7S 1206 | C39, C43, C44, C49, C102, C103, C104, C105, C106, C107 | 12061Z475MAT2A | 10 | 4.7uF, 100V
680µF 63V Aluminum Capacitors Radial | C100, C101 | UPW1J681MHD | 2 | 680uF, 63V
Breakaway 3 pin Through hole | K1 | - | 1
CAP 100n, 50V, 0603 | C2, C3, C27, C32 | 06035C104JAT2A | 4 | 100nF, 50V
CAP 100u, 6.3V | C25, C33 | TPSB107K006R0400 | 2 | 100uF, 6.3V
CAP 120p, 50V, 0603 | C19 | GRM39C121J50 | 1 | 120pF, 50V
CAP 15p, 100V, 0603 | C15, C38 | GRM1885C2A150JA01 | 2 | 15pF, 100V
CAP 2.2u, 16V, 0603 | C10, C11, C12, C13, C14, C16, C17, C23, C24, C26, C31, C34, C35, C36, C41, C52, C401, C402 | C1608X5R1C225M | 18 | 2.2uF, 16V
CAP 220n, 25V, 0603 | C28, C29, C30 | TMK107B7224KA-T | 3 | 220nF,25V
CAP 22n, 50V, 0603 | C22, C37 | GRM18F51H223ZA01D | 2 | 22nF, 50V
CAP 4.7n, 50V, 0603 | C1, C4, C5, C6, C7, C8, C9 | GRM39X472J50D | 7 | 4.7nF, 50V
CAP 4.7u, 16V, 0603 | C18, C20 | C1608X6S1C475K080AC | 2 | 4.7uF, 16V
CAP 6.8n, 50V, 0603 | C21 | GRM18R71H682KA01J | 1 | 6.8nF, 50V
CONN USB MICRO B RECPT SMT R/A TH | X1B | 10118194-0001LF | 1 | Micro-USB
Crystal 8MHz, 10PPM | X2 | ABM3B-8.0-10-1UT | 1 | 8Mhz
FIXED IND 22UH 1.9A 270 MOHM SMD | L1 | HCM0503-220-R | 1 | 22µH
IC CAN TRANSEIVER HS 8HVSON | U401 | TJA1051TK/3,118 | 1 | Transceiver
IC MCU 32BIT 1MB FLASH 64LQFP | U1 | STM32F405RGT6 | 1
IC MOTOR CONTROLLER SPI 56HTSSOP | U6 | DRV8301DCA | 1 | MOSFET Driver
IC OPAMP CURR SENSE 8MSOP | U3, U4, U5 | AD8418AWHRMZ | 3 | Current Sense
JST PH Through hole Vertical 4 Pin | P101 | B4B-PH-K-S(LF)(SN) | 1 | JST PH 4 PIN
JST PH Through hole Vertical 6 Pin | P1 | B6B-PH-K-S(LF)(SN) | 1 | JST PH 6 PIN
JST PH Through hole Vertical 6 Pin | P2 | B6B-PH-K-S(LF)(SN) | 1 | JST PH 6 PIN
JST PH Through hole Vertical 7 Pin | P3 | B7B-PH-K-S(LF)(SN) | 1 | JST PH 4 PIN
LED Blue, 0603 | D3 | LBQ39GN1P1351 | 1
LED Green, 0603 | D1 | LTST-C191KGKT | 1
LED Red, 0603 | D2 | LTST-C191KRKT | 1
M3 Socket head Mounting Point | M1, M2, M3 |  | 3 | M3
MOSFET N-CH 60V 200A DIRECTFETL8 | Q1, Q2, Q3, Q4, Q5, Q6 | IRF7749L1TRPBF | 6
NTC resistor (temp sensor) | R1 | NCP18XH103F03RB | 1 | 10K
R 100ohm, 0603 | R25, R30, R31, R37, R38 | RK73H1JTTD1000F | 5 | 100
R 10k, 0603 | R2, R7, R8, R9, R10, R20 | RK73H1JTTD1002F | 6 | 10k
R 15k, 0603 | R19 | RK73H1JTTD1502F | 1 | 15k
R 18k, 0603 | R17 | RK73H1JTTD1802F | 1 | 18k
R 2.2k, 0603 | R4, R5, R11, R12, R13, R22, R24, R27, R33 | RK73H1JTTD2201F | 9 | 2.2k
R 220k, 0603 | R21 | RK73H1JTTD2203F | 1 | 220k
R 22R, 0603 | R103, R104 | RK73H1JTTD22R0F | 2 | 22R0
R 3.3k, 0603 | R18 | RK73H1JTTD3301F | 1 | 3.3k
R 39k, 0603 | R3, R23, R26, R32 | ERJ-3EKF3902V | 4 | 39k
R 4.7ohm, 0603 | R28, R29, R34, R35, R42, R43 | RK73H1JTTD4R70F | 6 | 4R7
RES SMD 220 OHM 1% 1/10W 0603 | R36 | ERJ-3EKF2200V | 1 | 220
RES SMD 500 UOHM 1% 6W 2512 | R14, R15, R16 | CSS2H-2512R-L500FE | 3 | 0.5m
Shottky 60V 2A | D4 | PMEG6020ER-115 | 1
TVS DIODE 51VWM 82.4VC SMC | D101 | SMCJ51A | 1 | 51V
TVS diode 5V | D5 | SMAJ5.0A | 1 | 5V
VREG LDO | U2 | AP2114H-3.3TRG1 | 1 | 3.3V